## uob-hep-pc072-mib_fp_jtag_seria
Description | Part Name | Designator | Quantity | Manufacturer | Manufacturer PART NUMBER | Technology | Supplier | Do Not Fit
JTAG / Serial <--> USB interface | 410_357_B-DIGILENT,410-357-B | IC1 | 1 | Digilent | 410-357-B | SMD | NEL
CAPCeramic SMD Class2 0603 100NF 16V | CAPCERSMDCL2_0603-100NF,16V | C1,C2,C3 | 3 | NEL | 0603-100nF-25V | SMD | NEL
Connector 2mm right angle 14-way 2x7 | CON14P-MOLEX_87833 | J1 | 1 | MOLEX | 87833-1420 | Through Hole | NEL
Connector USB-C USB2 | CON16P_USB_C_USB2-2137160001 | J2 | 1 | MOLEX | 213716-0001 | SMD | NEL
Connector 4 pin SMD | CON4P-53398-0471 | J6 | 1 | MOLEX | 53398-0471 | SMD | NEL
RESISTOR; 0603; 0.1W; 100ppm; 1%; 75V; -55+125C | RSMD0603_1/10W-10K,1% | R2 | 1 | NEL | 0603-10K | SMD | NEL
RESISTOR; 0603; 0.1W; 100ppm; 1%; 75V; -55+125C | RSMD0603_1/10W-4.7K,1% | R1,R3,R4 | 3 | NEL | 0603-4K7 | SMD | NEL
Zero Ohm Link. Do Not Fit. | RSMD0603_1/16W-XX,5% | R5,R6 | 2 |  |  | SMD |  | DNF
Connector 10 pin 0.05-inch right angle through hold | SHF-105-01-L-D-RA-SHF-105-01-L-D-RA | J4,J5 | 2 | Samtec | SHF-105-01-L-D-RA | Through Hole | NEL
ESD protection diodes | USBLC6-2SC6 | D1 | 1 | ST MICROELECTRONICS | USBLC6-2SC6 | SMD | NEL